## 表-04 单位工程招标控制价汇总表
单位工程招标控制价汇总表
工程名称：单独装饰 |  | 标段： |  | 第 1 页 共 1 页
序号 | 汇总内容 |  | 金额:(元) |  | 其中：暂估价(元)
1 | 分部分项合计
1.1 | 拆除部分
1.2 | 楼地面装饰工程
1.3 | 墙、柱面装饰与隔断、幕墙工程
1.4 | 天棚工程
1.5 | 其他部分
2 | 措施合计
2.1 | 绿色施工安全防护措施费
2.2 | 其他措施费
3 | 其他项目
3.1 | 暂列金额
3.2 | 暂估价
3.3 | 计日工
3.4 | 总承包服务费
3.5 | 预算包干费
3.6 | 工程优质费
3.7 | 概算幅度差
3.8 | 索赔费用
3.9 | 现场签证费用
3.10 | 其他费用
4 | 税前工程造价
5 | 增值税销项税额
6 | 总造价
7 | 人工费
招标控制价合计=1+2+3+5
注：本表适用于单位工程招标控制价或投标报价的汇总，如无单位工程划分，单项工程也使用本表汇总
表—04

## 表-08 分部分项工程和单价措施项目清单与计价表
分部分项工程和单价措施项目清单与计价表
工程名称：单独装饰 |  |  |  | 标段： |  |  |  | 第 1 页 共 4 页
序号 | 项目编码 | 项目名称 | 项目特征描述 |  | 计量单位 | 工程量 | 金额（元）
[7 empty] | 综合单价 |  | 综合合价 | 其中
暂估价
拆除部分
1 | 011601001001 | 砖砌体拆除 | 1.拆除部位:原有的党建活动室内墙墙体 2.墙厚:180mm 3.废料外运运距:3km |  | m3 | 11.13
2 | 011604002001 | 立面抹灰层拆除 | 1.拆除部位:党建活动室四周墙身 2.抹灰层种类:铲除腻子层 3.废料外运运距:3km |  | m2 | 131.67
3 | 011604003001 | 天棚抹灰面拆除 | 1.拆除部位:党建活动室天棚面 2.抹灰层种类:铲除腻子层 3.废料外运运距:3km |  | m2 | 89.12
拆除部分合计
楼地面装饰工程
4 | 011103003001 | 塑料板楼地面 | 1.部位:展厅地面 2.面层材料品种、规格、颜色:SP-01深灰色方形绒面胶底地毯 3.砂浆强度等级、厚度:20-30厚M20水泥砂浆找平 |  | m2 | 81.09
5 | 011101005001 | 自流坪楼地面 | 1.中层漆材料种类、厚度:自流平 |  | m2 | 81.09
楼地面装饰工程合计
墙、柱面装饰与隔断、幕墙工程
6 | 011207001004 | 墙面装饰板 | 1.前厅大主题墙 2.隔墙材料种类、规格、中距:40*40*3镀锌方通龙骨阻燃板隔墙(包龙骨) 双面 3.基层材料种类、规格:双层9mm阻燃板 |  | m2 | 17.3
7 | 011207001001 | 墙面装饰板 | 1.龙骨材料种类、规格、中距:轻钢副龙骨@400 2.基层材料种类、规格:双层阻燃板 9+12mm |  | m2 | 141.95
本页小计
注：为计取规费等的使用，可在表中增设其中：“定额人工费”。
表—08
分部分项工程和单价措施项目清单与计价表
工程名称：单独装饰 |  |  |  | 标段： |  |  |  | 第 2 页 共 4 页
序号 | 项目编码 | 项目名称 | 项目特征描述 |  | 计量单位 | 工程量 | 金额（元）
[7 empty] | 综合单价 |  | 综合合价 | 其中
暂估价
8 | 011207001002 | 墙面装饰板 | 1.面层材料品种、规格、颜色:烤漆板（CA-01白色、CA-02红色哑光、CA-03米黄色）、触摸屏、深化部分(暂按烤漆板) 2.厚度:18mm |  | m2 | 156.49
9 | 011207001003 | 墙面装饰板 | 1.面层材料品种、规格、颜色:MT-02深灰色铝板 |  | m2 | 28.58
10 | 011201001001 | 墙面一般抹灰 | 1.墙体类型:内墙 2.底层厚度、砂浆配合比:15mm M15水泥砂浆 3.面层厚度、砂浆配合比:5mm M15水泥砂浆 |  | m2 | 222.02
11 | 011406001002 | 抹灰面油漆 | 1.基层类型:室内墙面 2.油漆品种、刷漆遍数:乳胶漆（PT-02白色、PT-01深灰色、WP-02喷画） 一底漆两面漆 |  | m2 | 187.18
12 | 011406003002 | 满刮腻子 | 1.基层类型:室内墙面 2.腻子种类:(一般型)Y型 3.刮腻子遍数:2遍 |  | m2 | 182.05
13 | 011407001001 | 墙面喷刷涂料 | 1.喷刷涂料部位:前厅大主题墙（WP-02喷画） 2.面层涂料品种、喷刷遍数:仿石纹涂饰 墙面 |  | m2 | 39.96
14 | 011408001001 | 墙布裱糊 | 1.裱糊部位:过道墙面 2.面层材料品种、规格、颜色:灰色墙布 |  | m2 | 7.2
15 | 011502001001 | 金属装饰线 | 1.线条材料品种、规格、颜色:MT-04不锈钢装饰线包边 |  | m | 17.3
16 | 011105006001 | 金属踢脚线 | 1.踢脚线高度:30mm 2.面层材料品种、规格、颜色:MT-04不锈钢装饰线 |  | m2 | 2.04
17 | 011207001005 | 墙面装饰板 | 1.面层材料品种、规格、颜色:CL-01灰镜、CA-04烤漆玻璃 |  | m2 | 2.96
18 | 011406001003 | 抹灰面油漆 | 1.基层类型:党徽logo灯四周红墙 2.油漆品种、刷漆遍数:红色乳胶漆 一底漆两面漆 |  | m2 | 12.88
本页小计
注：为计取规费等的使用，可在表中增设其中：“定额人工费”。
表—08
分部分项工程和单价措施项目清单与计价表
工程名称：单独装饰 |  |  |  | 标段： |  |  |  | 第 3 页 共 4 页
序号 | 项目编码 | 项目名称 | 项目特征描述 |  | 计量单位 | 工程量 | 金额（元）
[7 empty] | 综合单价 |  | 综合合价 | 其中
暂估价
19 | 011508004001 | 金属字 | 1.奋进新征程 建功新时代 2.镌字材料品种、颜色:金黄色 |  | 个 | 10
20 | 011508004002 | 金属字 | 1.新丰县气象局党建活动中心 云髻.和风 2.镌字材料品种、颜色:白色亚克力 |  | 个 | 17
21 | 011508004003 | 金属字 | 1.荣誉墙 踔厉奋发 勇毅前行 2.党的历史使命 党的自我革命 3.党的理论 新时代党建要求 4.党的精神谱系 党的精神谱系 5.党建引领气象局高质量发展 6.党的光辉历程 序言 7.镌字材料品种、颜色:白色亚克力 |  | 个 | 66
墙、柱面装饰与隔断、幕墙工程合计
天棚工程
22 | 011301001002 | 天棚装饰板 | 1.基层类型:室内天棚面(党建展厅) 2.龙骨材料种类、规格、中距:吊顶距离结构楼板、梁底≤1500时 用M8膨胀螺栓连镀锌吊杆,间距≤1200x1200 60系列上人轻钢龙骨骨架,主龙骨中距≤1200,次龙骨中距400 3.面层材料品种、规格、颜色:MT-01冲孔铝板 |  | m2 | 66.93
本页小计
注：为计取规费等的使用，可在表中增设其中：“定额人工费”。
表—08
分部分项工程和单价措施项目清单与计价表
工程名称：单独装饰 |  |  |  | 标段： |  |  |  | 第 4 页 共 4 页
序号 | 项目编码 | 项目名称 | 项目特征描述 |  | 计量单位 | 工程量 | 金额（元）
[7 empty] | 综合单价 |  | 综合合价 | 其中
暂估价
23 | 011301001001 | 天棚装饰板 | 1.基层类型:室内天棚面(党建展厅) 2.龙骨材料种类、规格、中距:吊顶距离结构楼板、梁底≤1500时 用M8膨胀螺栓连镀锌吊杆,间距≤1200x1200 60系列上人轻钢龙骨骨架,主龙骨中距≤1200,次龙骨中距400 3.面层材料品种、规格、颜色:MT-02深灰色铝板 |  | m2 | 5.45
24 | 011301001003 | 天棚抹灰 | 1.基层类型:室内天棚面(T型走廊区域) 2.抹灰厚度、材料种类:水泥砂浆15mm 3.砂浆配合比:M15 |  | m2 | 63.37
25 | 011406003003 | 满刮腻子 | 1.基层类型:室内天棚面(T型走廊区域) 2.腻子种类:(一般型)Y型 3.刮腻子遍数:二遍 |  | m2 | 63.37
26 | 011406001004 | 抹灰面油漆 | 1.基层类型:室内天棚面(T型走廊区域) 2.油漆品种、刷漆遍数:乳胶漆 底油一遍面油二遍 |  | m2 | 63.37
天棚工程合计
其他部分
27 | 011304001001 | 灯带(槽) | 1.名称:灯槽 |  | m | 91.8
其他部分合计
分部分项合计
措施项目
28 | 粤011701012001 | 活动脚手架 | 1.墙柱面活动脚手架 |  | m2 | 363.03
29 | 粤011701012002 | 活动脚手架 | 1.天棚活动脚手架 |  | m2 | 240.6
单价措施合计
本页小计
合 计
注：为计取规费等的使用，可在表中增设其中：“定额人工费”。
表—08

## 表-11 总价措施项目清单与计价表
总价措施项目清单与计价表
工程名称：单独装饰 |  |  |  |  | 标段： |  |  | 第 1 页 共 1 页
序号 | 项目编码 | 项目名称 | 计算基础 | 费率 (%) |  | 金额 (元) | 调整费率 (%) |  | 调整后金额 (元) | 备注
1 | LSSGCSF00001 | 绿色施工安全防护措施费 | 分部分项人工费+分部分项机具费 | 13 | [5 empty] | 以分部分项的人工费与施工机具费之和为计算基础，费率13%
2 | WMGDZJF00001 | 文明工地增加费 | 分部分项人工费+分部分项机具费 | 0 | [5 empty] | 以分部分项的人工费与施工机具费之和为计算基础，市级文明工地为0.6%；省级文明工地为1.2%
3 | 011707002001 | 夜间施工增加费 |  | 20 | [5 empty] | 以夜间施工项目人工费的20%计算
4 | GGCSF0000001 | 赶工措施费 | 分部分项人工费+分部分项机具费 | 0 | [5 empty] | 赶工措施费=（1-δ）*分部分项的（人工费+施工机具费）*0.3 （0.8≤δ＜1 式中：δ=合同工期/定额工期）
5 | QTFY00000001 | 其他费用 | [7 empty] | 按经批准的专项施工组织方案计算
合 计
编制人（造价人员）： |  |  |  |  | 复核人（造价工程师）：
表-11

## 表-12 其他项目清单与计价汇总表
其他项目清单与计价汇总表
工程名称：单独装饰 |  |  | 标段： |  | 第 1 页 共 1 页
序号 | 项目名称 | 金额（元） |  | 结算金额（元） |  | 备注
1 | 暂列金额 | 13368.86 |  |  |  | 明细详见表-12-1
2 | 暂估价 | 69113.00
2.1 | 材料暂估价 | — |  |  |  | 明细详见表-12-2
2.2 | 专业工程暂估价 | 69113.00 |  |  |  | 明细详见表-12-3
3 | 计日工 |  |  |  |  | 明细详见表-12-4
4 | 总承包服务费 |  |  |  |  | 明细详见表-12-5
5 | 预算包干费
6 | 工程优质费
7 | 概算幅度差
8 | 现场签证费用
9 | 索赔费用
10 | 其他费用
合 计 | [5 empty] | —
注：材料（工程设备）暂估单价进入清单项目综合单价，此处不汇总。
表—12

## 表-13 规费、税金项目清单与计价表
规费、税金项目清单与计价表
工程名称：单独装饰 |  |  | 标段： |  | 第 1 页 共 1 页
序号 | 项目名称 | 计算基础 | 计算基数 | 计算费率 (%) |  | 金额(元)
1 | 增值税销项税额 | 分部分项合计+措施合计+其他项目 |  | 9
合 计
编制人（造价人员）： |  |  | 复核人（造价工程师）：
表—13